## ЛСР по форме №4 с материалами
СОГЛАСОВАНО: | [7 empty] | УТВЕРЖДАЮ:
ООО УД "ДСК" | [7 empty] | ЖК Времена года
Хачатрян А.С.
ЖК Времена года, Нижегородская область, пос. Культура (рядом с торгово-развлекательным центром «МЕГА», напротив посёлка «Селекция»)
(наименование стройки)
ЛОКАЛЬНЫЙ СМЕТНЫЙ РАСЧЕТ №
(локальная смета)
на | Устройство заезда
(наименование работ и затрат, наименование объекта)
Основание:
| Сметная стоимость строительных работ _______________________________________________________________________________________________ |  | ___________________________454,966 |  | тыс. руб.
| Средства на оплату труда _______________________________________________________________________________________________ |  | ___________________________1,413 |  | тыс. руб.
| Сметная трудоемкость _______________________________________________________________________________________________ |  | _______________________________________________________________________________________________109,6 |  | чел.час
Составлен(а) в текущих (прогнозных) ценах по состоянию на 4кв.2017г.
№ пп | Шифр и номер позиции норматива | Наименование работ и затрат, единица измерения | Количество | Стоимость единицы, руб. |  | Общая стоимость, руб. |  |  | Затраты труда рабочих, чел.-ч, не занятых обслуживанием машин
|  |  |  | всего | эксплуата- ции машин | Всего | оплаты труда | эксплуата- ция машин
|  |  |  | оплаты труда | в т.ч. оплаты труда |  |  | в т.ч. оплаты труда | на единицу | всего
1 | 2 | 3 | 4 | 5 | 6 | 7 | 8 | 9 | 10 | 11
Раздел 1.
1 | ТЕР27-03-009-01 Приказ Минстроя России №301/пр от 06.05.2016. Постан.Правит.Нижегородской обл. от 29.06.16 №399 | Срезка поверхностного слоя асфальтобетонных дорожных покрытий методом холодного фрезерования при ширине барабана фрезы 1000 мм, толщина слоя: 5 см (100 м2) | 0,9 90 / 100 | 1767,51 31,17 | 1728,53 49,58 | 1591 | 28 | 1556 45 | 3.49 | 3.14
2 | ТЕР13-06-004-01 Приказ Минстроя России №301/пр от 06.05.2016. Постан.Правит.Нижегородской обл. от 29.06.16 №399 | Обеспыливание поверхности (1 м2 обеспыливаемой поверхности) | 520 | 1,16 0,89 | 0.27 | 603 | 463 | 140 | 0.1 | 52
3 | ТЕР27-04-001-04 Приказ Минстроя России №301/пр от 06.05.2016. Постан.Правит.Нижегородской обл. от 29.06.16 №399 | Устройство подстилающих и выравнивающих слоев оснований: из щебня (100 м3 материала основания (в плотном теле)) | 0,52 (520*0,10) / 100 | 3586,4 204,89 | 3364,43 292,31 | 1865 | 107 | 1750 152 | 24.19 | 12.58
4 | ТССЦ-408-0023 Приказ Минстроя России №300/пр от 06.05.2016. Постан.Правит.Нижегородской обл. от 29.06.16 №404 | Щебень из природного камня для строительных работ марка 400, фракция 20-40 мм (м3) | 65,52 52*1,26 | 231.99 |  | 15200
5 | ТЕР27-06-026-01 Приказ Минстроя России №301/пр от 06.05.2016. Постан.Правит.Нижегородской обл. от 29.06.16 №399 | Розлив вяжущих материалов (1 т) 43,50 = 1 575,72 - 1,03 x 1 487,59 | 0,312 520*0,6/1000 | 43.5 | 43,5 7,48 | 14 |  | 14 2
Уд | 1. 101-1561 | Битумы нефтяные дорожные жидкие, класс МГ, СГ, (т) | 1,03 0,3214 | 1487.59 |  | 478.11
6 | ТССЦ-101-4960 Приказ Минстроя России №300/пр от 06.05.2016. Постан.Правит.Нижегородской обл. от 29.06.16 №404 | Эмульсия битумно-катионная, марка ЭБК-2 (т) | 0.3214 | 1946.88 |  | 626
7 | ТЕР27-06-020-01 Приказ Минстроя России №301/пр от 06.05.2016. Постан.Правит.Нижегородской обл. от 29.06.16 №399 | Устройство покрытия толщиной 4 см из горячих асфальтобетонных смесей плотных мелкозернистых типа АБВ, плотность каменных материалов: 2,5-2,9 т/м3 (1000 м2 покрытия) 2 976,83 = 58 846,41 - 96,6 x 578,36 | 0,52 520 / 1000 | 2976,83 386,06 | 2389,34 275,32 | 1548 | 201 | 1242 143 | 38.3 | 19.92
Уд | 1. 410-0005 | Асфальтобетонные смеси дорожные, аэродромные и асфальтобетон (горячие и теплые для плотного асфальтобетона мелко и крупнозернистые, песчаные), марка II, тип А, (т) | 96,6 50,23 | 578.36 |  | 29051.02
8 | ТЕР27-06-021-01 Приказ Минстроя России №301/пр от 06.05.2016. Постан.Правит.Нижегородской обл. от 29.06.16 №399 | На каждые 0,5 см изменения толщины покрытия добавлять или исключать: к расценке 27-06-020-01 (1000 м2 покрытия) 6,47 = 7 236,22 - 12,1 x 597,50 (до 5см ПЗ=2 (ОЗП=2; ЭМ=2 к расх.; ЗПМ=2; МАТ=2 к расх.; ТЗ=2; ТЗМ=2)) | 0,52 520 / 1000 | 12,94 1,82 | 6.2 | 7 | 1 | 3 | 0.18 | 0.09
Уд | 1. 410-0001 | Асфальтобетонные смеси дорожные, аэродромные и асфальтобетон (горячие и теплые для плотного асфальтобетона мелко и крупнозернистые, песчаные), марка I, тип А, (т) | 24,2 12,58 | 597.5 |  | 7516.55
9 | ТССЦ-410-0011 Приказ Минстроя России №300/пр от 06.05.2016. Постан.Правит.Нижегородской обл. от 29.06.16 №404 | Асфальтобетонные смеси дорожные, аэродромные и асфальтобетон (горячие и теплые для плотного асфальтобетона мелко и крупнозернистые, песчаные), марка III, тип В (т) | 62,81 50,23+12,58 | 434.85 |  | 27313
10 | ТЕР27-02-004-01 Приказ Минстроя России №301/пр от 06.05.2016. Постан.Правит.Нижегородской обл. от 29.06.16 №399 | Устройство водосбросных сооружений с проезжей части из лотков в откосах насыпи (применительно) (100 м лотка) | 0,1 10 / 100 | 8470,59 1491,72 | 4877,28 607,5 | 847 | 149 | 488 61 | 169.9 | 16.99
11 | Прайс | Изделия сборные железобетонные лотковые водоотводных сооружений на автомобильных дорогах (шт.) | 10 | 198.61 |  | 1986
12 | Прайс | Решетка для водоотводного канала щелевая чугунная, черная, (шт.) | 10 | 135 |  | 1350
Итого прямые затраты по смете в базисных ценах | [5 empty] | 52950 | 949 | 5193 403 |  | 104.72
Накладные расходы | [5 empty] | 1679
Сметная прибыль | [5 empty] | 1169
Итоги по смете:
Автомобильные дороги | [5 empty] | 7979 |  |  |  | 52.72
Защита строительных конструкций и оборудования от коррозии | [5 empty] | 1344 |  |  |  | 52
Материалы | [5 empty] | 46475
Итого | [5 empty] | 55798 |  |  |  | 104.72
4кв.2017г. 55 798 * 6,91 | [5 empty] | 385564
Справочно, в базисных ценах:
Материалы | [5 empty] | 46808
Машины и механизмы | [5 empty] | 5193
ФОТ | [5 empty] | 1352
Накладные расходы | [5 empty] | 1679
Сметная прибыль | [5 empty] | 1169
НДС 18% от 385564 | [5 empty] | 69402
ВСЕГО по смете | [5 empty] | 454966 |  |  |  | 104.72
Составил:________________________
Проверил:________________________